## Ideal States
| T [K] | P [MPa] | h [kJ/kg] | s [kJ/(kg K)] | x [p.u]
State 1 | [568.15800256] | 8 | [2758.66968443] | [5.74495725] | 1
State 1 oh | 723.15 | 8 | [3273.33092013] | [6.55785372] | [-1.]
State 2 | [314.6582459] | 0.008 | [2050.89210144] | [6.55785372] | [0.7813363]
State 3 | [314.6582459] | [0.00800008] | [173.82805162] | [0.5924886] | 0
State 4 | [314.90069225] | 8 | [181.88504145] | [0.5924886] | [-1.]

## Ideal parameters
| W_t [MW] | Q_out [MW] | W_p [MW] | Q_in [MW] | bwr [%] | eta [%] | mass_flux [kg/s]
0 | 100.6635 | 154.5695 | 0.66346 | 254.5695 | 0.65909 | 39.282 | 82.3464

## Real States
| T [K] | P [MPa] | h [kJ/kg] | s [kJ/(kg K)] | x [p.u]
State 1 | [568.15800256] | 8 | [2758.66968443] | [5.74495725] | 1
State 1 oh | 723.15 | 8 | [3273.33092013] | [6.55785372] | [-1.]
State 2 | [314.6582459] | 0.008 | [2234.25792424] | [7.14059573] | [0.85766314]
State 3 | [314.6582459] | [0.00800008] | [173.82805162] | [0.5924886] | 0
State 4 | [315.24240053] | 8 | [183.30686318] | [0.59700129] | [-1.]

## Real parameters
| W_t [MW] | Q_out [MW] | W_p [MW] | Q_in [MW] | bwr [%] | eta [%] | mass_flux [kg/s]
0 | 100.9206 | 200.1206 | 0.92064 | 300.1206 | 0.91224 | 33.3199 | 97.1256