## Ideal States
| T [K] | P [MPa] | h [kJ/kg] | s [kJ/(kg K)] | x [p.u]
State 1 | [568.15800256] | 8 | [2758.66968443] | [5.74495725] | 1
State 2 | [314.6582459] | 0.008 | [1795.10579088] | [5.74495725] | [0.6748641]
State 3 | [314.6582459] | [0.00800008] | [173.82805162] | [0.5924886] | 0
State 4 | [314.90069225] | 8 | [181.88504145] | [0.5924886] | [-1.]

## Ideal parameters
| W_t [MW] | Q_out [MW] | W_p [MW] | Q_in [MW] | bwr [%] | eta [%] | mass_flux [kg/s]
0 | 100.8432 | 169.6772 | 0.84322 | 269.6772 | 0.83617 | 37.0814 | 104.6565

## Real States
| T [K] | P [MPa] | h [kJ/kg] | s [kJ/(kg K)] | x [p.u]
State 1 | [568.15800256] | 8 | [2758.66968443] | [5.74495725] | 1
State 2 | [314.6582459] | 0.008 | [1939.64037491] | [6.20429244] | [0.73502727]
State 3 | [314.6582459] | [0.00800008] | [173.82805162] | [0.5924886] | 0
State 4 | [315.24240053] | 8 | [183.30686318] | [0.59700129] | [-1.]

## Real parameters
| W_t [MW] | Q_out [MW] | W_p [MW] | Q_in [MW] | bwr [%] | eta [%] | mass_flux [kg/s]
0 | 101.1709 | 218.1226 | 1.1709 | 318.1226 | 1.1573 | 31.4344 | 123.5253