## Ideal States
| T [K] | P [MPa] | h [kJ/kg] | s [kJ/(kg K)] | x [p.u]
State 1 | 773.15 | 10 | [3375.12742985] | [6.5994703] | 1
State 2 | [443.55661937] | 0.8 | [2740.73553296] | [6.5994703] | [0.98653458]
State 3 | 733.15 | 0.8 | [3395.25991693] | [7.75501657] | [-1.]
State 4 | [314.6582459] | 0.008 | [2427.59181837] | [7.75501657] | [0.93813924]
State 5 | [314.6582459] | [0.00800008] | [173.82805162] | [0.5924886] | 0
State 6 | [314.96168612] | 10 | [183.89431393] | [0.5924886] | [-1.]

## Ideal parameters
| W_t [MW] | Q_cald [MW] | W_p [MW] | Q_cond [MW] | bwr [%] | eta [%] | mass_flux [kg/s]
0 | 201.2646 | 483.1373 | 1.2646 | 291.6469 | 0.62833 | 41.3961 | 125.6286

## Real States
| T [K] | P [MPa] | h [kJ/kg] | s [kJ/(kg K)] | x [p.u]
State 1 | 773.15 | 10 | [3375.12742985] | [6.5994703] | 1
State 2 | [455.36284306] | 0.8 | [2797.83080368] | [6.72732166] | [-1.]
State 3 | 733.15 | 0.8 | [3395.25991693] | [7.75501657] | [-1.]
State 4 | [314.6582459] | 0.008 | [2495.32858527] | [7.97028602] | [0.96633497]
State 5 | [314.6582459] | [0.00800008] | [173.82805162] | [0.5924886] | 0
State 6 | [315.29194541] | 10 | [185.26698607] | [0.59684453] | [-1.]

## Real parameters
| W_t [MW] | Q_cald [MW] | W_p [MW] | Q_cond [MW] | bwr [%] | eta [%] | mass_flux [kg/s]
0 | 201.5608 | 516.7578 | 1.5608 | 316.7578 | 0.77435 | 38.7029 | 136.4453